## Sheet1
StormWater Design Computations
Storm_Main #3
NUMBER | LOCATION |  |  | LENGTH | LENGTH COMULATIVE | AREA of Street and industry
| LINE NAME | UPPER MH. NO. | LOWER MH. NO. |  |  |  | C FACTOR Street and industry | C.A STREET | SUM(AC) COMULATIVE | Tc | ( i ) | Q | Qi
|  |  |  | (m) | (m) | (ha) |  | (ha) | (ha) | (min) | (l/s.ha) | (l/s) | (l/s)
1 | 2 | 3 | 4 | 5 | 6 | 7 | 9 | 11 | 14 | 15 | 16 | 17 | 18
1 | main 1 | 1 | 2 | 37.02 | 37.02 | 0.0224 | 0.7 | 0.01568 | 0.01568 | 11.617 | 199.2946 | 3.1249 | 3.1249
2 | main 1 | 2 | 3 | 19.4 | 56.42 | 0.01175 | 0.7 | 0.008225 | 0.023905 | 11.9403 | 198.7777 | 4.7518 | 1.6268
3 | main 1 | 3 | 4 | 19.404 | 75.824 | 0.01175 | 0.7 | 0.008225 | 0.03213 | 12.2637 | 198.2621 | 6.3702 | 1.6184
4 | main 1 | 4 | 5 | 19.39 | 95.214 | 0.01178 | 0.7 | 0.008246 | 0.040376 | 12.5869 | 197.7481 | 7.9843 | 1.6141
5 | main 1 | 5 | 6 | 7.4 | 102.614 | 0.004195 | 0.7 | 0.0029365 | 0.043312 | 12.7102 | 197.5523 | 8.5565 | 0.57221
6 | main 1 | 6 | 7 | 12.02 | 114.634 | 0.007282 | 0.7 | 0.0050974 | 0.04841 | 12.9106 | 197.2347 | 9.5481 | 0.99163
7 | main 1 | 7 | 8 | 13.89 | 128.524 | 0.008519 | 0.7 | 0.0059633 | 0.054373 | 13.1421 | 196.8683 | 10.7044 | 1.1562
8 | main 1 | 8 | 9 | 44.95 | 173.474 | 0.027 | 0.7 | 0.0189 | 0.073273 | 13.8912 | 195.6872 | 14.3386 | 3.6343
9 | main 1 | 9 | 10 | 21.19 | 194.664 | 0.012278 | 0.7 | 0.0085946 | 0.081868 | 14.2444 | 195.1329 | 15.9751 | 1.6365
10 | main 1 | 10 | 11 | 21.23 | 215.894 | 0.012324 | 0.7 | 0.0086268 | 0.090495 | 14.5982 | 194.5791 | 17.6084 | 1.6333
11 | main 1 | 11 | 12 | 21.25 | 237.144 | 0.01236 | 0.7 | 0.008652 | 0.099147 | 14.9524 | 194.0263 | 19.2371 | 1.6287
12 | main 1 | 12 | 13 | 15.96 | 253.104 | 0.009304 | 0.7 | 0.0065128 | 0.10566 | 15.2184 | 193.6122 | 20.457 | 1.2199
13 | main 1 | 13 | 14 | 45.07 | 298.174 | 0.02724 | 0.7 | 0.019068 | 0.12473 | 15.9696 | 192.4476 | 24.0035 | 3.5465
14 | main 1 | 14 | 15 | 15.503 | 313.677 | 0.01182 | 0.7 | 0.008274 | 0.133 | 16.2279 | 192.0486 | 25.5427 | 1.5392
15 | main 1 | 15 | 16 | 19.5 | 333.177 | 0.01179 | 0.7 | 0.008253 | 0.14125 | 16.5529 | 191.5479 | 27.057 | 1.5143
16 | main 1 | 16 | 17 | 19.5 | 352.677 | 0.01178 | 0.7 | 0.008246 | 0.1495 | 16.8779 | 191.0485 | 28.5618 | 1.5048
17 | main 1 | 17 | 18 | 19.5 | 372.177 | 0.01179 | 0.7 | 0.008253 | 0.15775 | 17.203 | 190.5505 | 30.06 | 1.4982
18 | main 1 | 18 | 19 | 64.8 | 64.8 | 0.03893 | 0.7 | 0.027251 | 0.185 | 12.08 | 198.5549 | 36.7335 | 6.6735
19 | main 1 | 19 | 20 | 95.27 | 160.07 | 0.05701 | 0.7 | 0.039907 | 0.22491 | 13.6678 | 196.0386 | 44.0913 | 7.3578
20 | main 1 | 20 | 21 | 59.13 | 219.2 | 0.03603 | 0.7 | 0.025221 | 0.25013 | 14.6533 | 194.493 | 48.649 | 4.5577